## Ark1
| Watt |  |  | Forbruk |  | Lysutbytte/Lumen |  |  | Nye ARMATURER
Lysrør/ Kompaktlysrør | sokkel | Watt | Lumen | HF w | Konvensjonelt forkobling w | Lampe med skjerm ca 50% virkningsgrad | Lampe med raster ca 70% virkningsgrad | Åpen industri ca 80% virkningsgrad |  | IP44 Wave |  | IP66 Area 66 |  | IP23 Arena ECO - Arena |  | IP20 SENSE SURFACE
T5 |  | 1X14 | 1200 | 17 |  | 600 | 840 | 960
|  | 2X14 | 2400 | 32 |  | 1200 | 1680 | 1920 | 3300468 | WAVE 600 HVIT 18w 3000K |  |  |  |  | 3300512 | SENSE SURFACE 640X200 18w 3000K
|  | 3X14 | 3600 | 47 |  | 1800 | 2520 | 2880
|  | 4X14 | 4800 | 61 |  | 2400 | 3360 | 3840 | [6 empty] | 3303445 | SENSE SURFACE 600x600 28w 3000K
|  | 1X21 | 1900 | 24 |  | 950 | 1330 | 1520
|  | 2X21 | 3800 | 46 |  | 1900 | 2660 | 3040
|  | 1X28 | 2600 | 32 |  | 1300 | 1820 | 2080
|  | 2X28 | 5200 | 60 |  | 2600 | 3640 | 4160 | 3300302 | WAVE 900 HVIT 31w 3000K | 3300324 | AREA 66 GRÅ 36W 4000K (1174 mm) | 3302738 | ARENA ECO 1200 54w 4000K | 3303447 | SENSE SURFACE 300x1200 29w 3000K
|  | 3X28 | 7800 | 91 |  | 3900 | 5460 | 6240
|  | 1X35 | 3300 | 39 |  | 1650 | 2310 | 2640
|  | 2X35 | 6600 | 75 |  | 3300 | 4620 | 5280
|  | 1X49 | 4300 | 53 |  | 2150 | 3010 | 3440
|  | 2X49 | 8600 | 103 |  | 4300 | 6020 | 6880 | 3301626 | WAVE 1200 HVIT 42w 3000K | 3300325 | AREA 66 GRÅ 46W 4000K (1460 mm)
|  | 3X49 | 12900 | 156 |  | 6450 | 9030 | 10320 |  |  |  |  | 3301195 | ARENA 1200 WIDE 11800lm 79w 4000K
|  | 1X24 | 1750 | 27 |  | 875 | 1225 | 1400
|  | 2X24 | 3500 | 52 |  | 1750 | 2450 | 2800
|  | 1X39 | 3100 | 43 |  | 1550 | 2170 | 2480
|  | 2X39 | 6200 | 83 |  | 3100 | 4340 | 4960
|  | 1X54 | 4450 | 58 |  | 2225 | 3115 | 3560
|  | 2X54 | 8900 | 113 |  | 4450 | 6230 | 7120 |  |  | 3302458 | AREA 66 PRO 1500 65w 4000K
|  | 1X80 | 6150 | 85 |  | 3075 | 4305 | 4920
|  | 2X80 | 12300 | 166 |  | 6150 | 8610 | 9840 |  |  | 3302458 | AREA 66 PRO 1500 65w 4000K | 3301195 | ARENA 1200 WIDE 11800lm 79w 4000K
T8 | 15 | 1X15 | 1000 | 18 | 18 | 500 | 700 | 800
| 18 | 1X18 | 1350 | 21 | 21.6 | 675 | 945 | 1080
| 36 | 2X18 | 2700 | 40 | 43.2 | 1350 | 1890 | 2160 | 3300468 | WAVE 600 HVIT 18w 3000K |  |  |  |  | 3300512 | SENSE SURFACE 640X200 18w 3000K
| 54 | 3X18 | 4050 | 59 | 64.8 | 2025 | 2835 | 3240
| 72 | 4X18 | 5400 | 80 | 86.4 | 2700 | 3780 | 4320 | [6 empty] | 3303445 | SENSE SURFACE 600x600 28w 3000K
| 30 | 1X30 | 2450 |  | 36 | 1225 | 1715 | 1960
| 36 | 1X36 | 3350 | 40 | 43.2 | 1675 | 2345 | 2680
| 72 | 2X36 | 6700 | 76 | 86.4 | 3350 | 4690 | 5360 | 3300302 | WAVE 900 HVIT 31w 3000K | 3300324 | AREA 66 GRÅ 36W 4000K (1174 mm) | 3302738 | ARENA ECO 1200 54w 4000K | 3303447 | SENSE SURFACE 300x1200 29w 3000K
| 108 | 3X36 | 10050 | 112 | 129.6 | 5025 | 7035 | 8040
| 58 | 1X58 | 5200 | 62 | 69.6 | 2600 | 3640 | 4160
| 116 | 2X58 | 10400 | 121 | 139.2 | 5200 | 7280 | 8320 | 3301626 | WAVE 1200 HVIT 42w 3000K | 3300325 | AREA 66 GRÅ 46W 4000K (1460 mm) | 3304237 | ARENA 1200 MEDIUM 9000lm 57w 4000K
| 174 | 3X58 | 15600 |  | 208.8 | 7800 | 10920 | 12480 |  |  | 3302458 | AREA 66 PRO 1500 4000K | 3301195 | ARENA 1200 WIDE 11800lm 79w 4000K
Downlight | [9 empty] | IP44 Rax ECO |  | IP20 ORION
Dulux S | G23 | 7 | 400 | 10 |  | 200 | 280 | 320
|  | 9 | 600 | 12 |  | 300 | 420 | 480
|  | 11 | 900 | 14 |  | 450 | 630 | 720 | 3203230 | RAX ECO 150 900/1700lm 8w/17w 3000/4000K | 3300538 | ORION MATT-HVIT 10W LED 3000K
Dulux L | 2G11 | 18 | 1250 | 22 |  | 625 | 875 | 1000 |  |  | 3300538 | ORION MATT-HVIT 10W LED 3000K
|  | 24 | 1800 | 26 |  | 900 | 1260 | 1440
|  | 36 | 2900 | 41 |  | 1450 | 2030 | 2320
DULUX D | G24 | 10 | 600 | 14 |  | 300 | 420 | 480
|  | 13 | 900 | 17 |  | 450 | 630 | 720 | 3203230 | RAX ECO 150 900/1700lm 8w/17w 3000/4000K | 3300538 | ORION MATT-HVIT 10W 3000K
|  | 18 | 1200 | 22 |  | 600 | 840 | 960 | 3203230 | RAX ECO 150 900/1700lm 8w/17w 3000/4000K | 3300538 | ORION MATT-HVIT 10W 3000K
|  | 26 | 1800 | 30 |  | 900 | 1260 | 1440 | 3203230 | RAX ECO 150 900/1700lm 8w/17w 3000/4000K | 3301600 | ORION MATT-HVIT 20W 3000K
Dulu T/E | 18 | 1x18 | 1200 | 23 |  | 600 | 840 | 960
| 36 | 2x18 | 2400 | 41 |  | 1200 | 1680 | 1920 | 3203231 | RAX ECO 200 1500/2200lm 13w/24w 3000/4000K | 3300538 | ORION MATT-HVIT 10W 3000K
| 26 | 1x26 | 1800 | 31 |  | 900 | 1260 | 1440 | 3203231 | RAX ECO 200 1500/2200lm 13w/24w 3000/4000K | 3301600 | ORION MATT-HVIT 20W 3000K
| 52 | 2x26 | 3600 | 56 |  | 1800 | 2520 | 2880
| 32 | 1x32 | 2400 | 36 |  | 1200 | 1680 | 1920 | 3203231 | RAX ECO 200 1500/2200lm 13w/24w 3000/4000K
| 64 | 2x32 | 4800 | 68 |  | 2400 | 3360 | 3840
| 42 | 1x42 | 3200 | 47 |  | 1600 | 2240 | 2560 | 3203231 | RAX ECO 200 1500/2200lm 13w/24w 3000/4000K
| 84 | 2x42 | 6400 | 90 |  | 3200 | 4480 | 5120
| 57 | 57 | 4300 | 62 |  | 2150 | 3010 | 3440